## Sheet1
U correlacion (Kcal/m2°C) | U medido (Kcal/m2°C) | Diff relativa | [13 empty] | Medido original | [5 empty] | Error^2 | [13 empty] | error
3664.9036 | 1720.0725 | 1944.8311 | Condición | Caudal V | Caudal m | T entrada | T salida | Caudal m | T entrada | T salida | Q_caliente | Flujo masico caliente | Q_disipado | U |  | Caudal m | T entrada | T salida | Caudal m | T entrada | T salida | Caudal m | T entrada | T salida | Caudal m | T entrada | T salida | Disipado | Delta U | ΔTml | Q_frio | Flujo m frio | Caudal V |  |  | Caudal m | T entrada | T salida | Caudal m | T entrada | T salida
|  |  |  | (L/h) | kg/h | (°C) | (°C) | kg/h | (°C) | (°C) | (Kcal/h) | kg/h/m2 | (Kcal/h) | Kcal/m2°C |  | kg/h | (°C) | (°C) | kg/h | (°C) | (°C) | kg/h | (°C) | (°C) | kg/h | (°C) | (°C) |  |  | (°C) | (Kcal/h) | kg/h/m2 | (L/h) |  |  | kg/h | (°C) | (°C) | kg/h | (°C) | (°C)
|  |  | 1 | 400 | 400 | 24 | 38 | 180 | 66 | 40 | 4680 | 423529.4118 | -17.8988 | 1003.1311 |  | 597 | 23 | 36 | 585.6 | 61 | 42.2 | 120.9877 | 4 | 16 | 533.0295 | 100 | 19.36 | 320.3682 | 713358.3843 | 13.1383 | -5600 | 941176.4706 | 600 | 21 | 793.3772 | 10.9994 | -2 | -4 | -23.0874 | 10 | -4.4
|  |  | 2 | 300 | 300 | 25 | 42 | 180 | 67 | 43 | 4320 | 423529.4118 | -16.5605 | 1100.9646 |  | 597 | 23 | 41.5 | 878.4 | 65 | 48.2 | 274.9931 | 16 | 1 | 702.3948 | 16 | 108.16 | 274.2505 | 319100.2654 | 10.9694 | -5100 | 705882.3529 | 900 | 42 | 320493.0638 | 16.5829 | -4 | -1 | -26.5027 | 4 | -10.4
|  |  | 3 | 200 | 200 | 25 | 46 | 180 | 67.5 | 45 | 4050 | 423529.4118 | -3.6364 | #NUM! |  | 597 | 23 | 45 | 1171.2 | 67 | 52.1 | 491.3487 | 16 | 4 | 795.8257 | 1 | 201.64 | 13.2231 | #NUM! | #NUM! | -4200 | 470588.2353 | 1200 | -42.5 | #NUM! | 22.1664 | -4 | -2 | -28.2104 | 1 | -14.2
|  |  | 4 | 200 | 200 | 25.5 | 50.5 | 280 | 68.5 | 49.5 | 5320 | 658823.5294 | 6.2016 | #NUM! |  | 895.5 | 23 | 39 | 1171.2 | 65 | 48.9 | 670.2249 | 25 | 529 | 643.3476 | 49 | 1.44 | 38.4592 | #NUM! | #NUM! | -5000 | 470588.2353 | 1200 | -43 | #NUM! | 25.8887 | -5 | -23 | -25.3643 | 7 | 1.2
|  |  | 5 | 300 | 300 | 26 | 42 | 280 | 68.5 | 47 | 6020 | 658823.5294 | 22.5508 | 791.6416 |  | 895.5 | 23 | 36 | 878.4 | 63 | 45.2 | 491.3487 | 36 | 144 | 515.6512 | 121 | 12.96 | 508.54 | 1296102.1766 | 17.5228 | -4800 | 705882.3529 | 900 | 8.5 | 1297931.6765 | 22.1664 | -6 | -12 | -22.708 | 11 | 3.6
|  |  | 6 | 400 | 400 | 26 | 43 | 280 | 66.5 | 44 | 6300 | 658823.5294 | -7.6336 | 1573.7441 |  | 895.5 | 23 | 32 | 585.6 | 61 | 40.1 | 340.1838 | 36 | 484 | 302.5952 | 121 | 60.84 | 58.2717 | 350915.9549 | 10.6719 | -6800 | 941176.4706 | 600 | 40.5 | 352318.8456 | 18.4441 | -6 | -22 | -17.3953 | 11 | 7.8
|  |  | 7 | 400 | 400 | 25.5 | 45 | 380 | 66.5 | 46.5 | 7600 | 894117.6471 | -2.5974 | 1653.5166 |  | 1194 | 23 | 30 | 585.6 | 60 | 39 | 491.3487 | 25 | 900 | 136.9625 | 169 | 225 | 6.7465 | 544685.7391 | 11.9404 | -7800 | 941176.4706 | 600 | 27.3333 | 546639.7968 | 22.1664 | -5 | -30 | -11.7031 | 13 | 15
|  |  | 8 | 300 | 300 | 25.5 | 48.5 | 380 | 66.3 | 49 | 6574 | 894117.6471 | -4.8389 | 1886.8183 |  | 1194 | 23 | 33.5 | 878.4 | 61 | 43.2 | 622.908 | 25 | 900 | 357.7082 | 112.36 | 134.56 | 23.4154 | 50418.4443 | 9.1553 | -6900 | 705882.3529 | 900 | 81.6 | 52594.3959 | 24.9581 | -5 | -30 | -18.9132 | 10.6 | 11.6
|  |  | 9 | 200 | 200 | 25 | 52.5 | 380 | 66 | 51 | 5700 | 894117.6471 | 3.5714 | #NUM! |  | 1194 | 23 | 34 | 1171.2 | 61 | 45.2 | 770.0548 | 16 | 1369 | 507.07 | 100 | 134.56 | 12.7551 | #NUM! | #NUM! | -5500 | 470588.2353 | 1200 | -27.3333 | #NUM! | 27.7499 | -4 | -37 | -22.5182 | 10 | 11.6
[5 empty] | 597.0769 | 20.5424 | 41.6173 |  | 61.4442 | 40.4723 | [23 empty] | -35.7221
F
[7 empty] | Condición | Gm (Kg/h.m2) | Re | Pr | Nu | Gm (Kg/h.m2) | Re | Pr | Nu
|  |  | k | 0.53 | Kcal/hm°C |  | 1 | 941176.4706 | 1680.6723 | 5.283 | 63.1961 | 423529.4118 | 1323.5294 | 3.0189 | 43.2552 | 0.67882
| a/m2 |  | visc frio | 2.8 | kg/m/h |  | 2 | 705882.3529 | 1260.5042 | 5.28 | 52.406 | 423529.4118 | 1323.5294 | 3 | 43.1468 | 0.66412
| 0.39 | 0.39 | visc caliente | 1.6 | kg/m/h |  | 3 | 470588.2353 | 840.3361 | 5.28 | 40.2644 | 423529.4118 | 1323.5294 | 3 | 43.1468 | 0.64941
| b/m | [5 empty] | 4 | 470588.2353 | 840.3361 | 5.28 | 40.2644 | 658823.5294 | 2058.8235 | 3 | 57.5009 | 0.64941
| 0.0025 | [5 empty] | 5 | 705882.3529 | 1260.5042 | 5.28 | 52.406 | 658823.5294 | 2058.8235 | 3 | 57.5009 | 0.66412
| ancho/m | [5 empty] | 6 | 941176.4706 | 1680.6723 | 5.28 | 63.1816 | 658823.5294 | 2058.8235 | 3 | 57.5009 | 0.67882
| 17cm | [5 empty] | 7 | 941176.4706 | 1680.6723 | 5.28 | 63.1816 | 894117.6471 | 2794.1176 | 3 | 70.1263 | 0.67882
[7 empty] | 8 | 705882.3529 | 1260.5042 | 5.28 | 52.406 | 894117.6471 | 2794.1176 | 3 | 70.1263 | 0.66412
[7 empty] | 9 | 470588.2353 | 840.3361 | 5.28 | 40.2644 | 894117.6471 | 2794.1176 | 3 | 70.1263 | 0.64941
[9 empty] | 4000 | [6 empty] | 0.76
[7 empty] | Condición | hcaliente (Kcal/m2°C) | hfrio (Kcal/m2°C) | U correlacion (Kcal/m2°C) | U medido (Kcal/m2°C) | Diff relativa |  | F
[7 empty] | 1 | 4585.046 | 6698.7852 | 1847.7366 | 1003.1311 | 844.6055 |  | 320.3682
[7 empty] | 2 | 4573.5618 | 5555.0321 | 1665.8542 | 1100.9646 | 564.8896
[7 empty] | 3 | 4573.5618 | 4268.028 | 1433.744 | #NUM! | #NUM!
[7 empty] | 4 | 6095.0903 | 4268.028 | 1630.1858 | #NUM! | #NUM!
[7 empty] | 5 | 6095.0903 | 5555.0321 | 1930.1064 | 791.6416 | 1138.4648
[7 empty] | 6 | 6095.0903 | 6697.2538 | 2166.1257 | 1573.7441 | 592.3816
[7 empty] | 7 | 7433.3873 | 6697.2538 | 2391.5449 | 1653.5166 | 738.0283
[7 empty] | 8 | 7433.3873 | 5555.0321 | 2111.3589 | 1886.8183 | 224.5405
[7 empty] | 9 | 7433.3873 | 4268.028 | 1760.7422 | #NUM! | #NUM!

## Sheet2
Condición | ΔTml | Q_frio | Q_caliente | Q_disipado | U
| (°C) | (Kcal/h) | (Kcal/h) | (Kcal/h) | Kcal/m2°C
1 | 17.5396 | -7761 | 11280 | 3519 | 1649.0127
2 | 19.2312 | -11044.5 | 15120 | 4075.5 | 2015.9584
3 | 20.2292 | -13134 | 17880 | 4746 | 2266.3342
4 | 22.2125 | -14328 | 19320 | 4992 | 2230.2105
5 | 20.957 | -11641.5 | 16020 | 4378.5 | 1960.0574
6 | 19.3437 | -8059.5 | 12540 | 4480.5 | 1662.2378
7 | 19.8063 | -8358 | 12600 | 4242 | 1631.1846
8 | 20.7256 | -12537 | 16020 | 3483 | 1981.9402
9 | 21.9371 | -13134 | 18960 | 5826 | 2216.1221
Condición | Gm (Kg/h.m2) | Re | Pr | Nu | Gm (Kg/h.m2) | Re | Pr | Nu
1 | 1404705.8824 | 2508.4034 | 5.283 | 81.985 | 1377882.3529 | 4305.8824 | 3.0189 | 93.1218
2 | 1404705.8824 | 2508.4034 | 5.28 | 81.9663 | 2066823.5294 | 6458.8235 | 3 | 120.8987
3 | 1404705.8824 | 2508.4034 | 5.28 | 81.9663 | 2755764.7059 | 8611.7647 | 3 | 145.7578
4 | 2107058.8235 | 3762.605 | 5.28 | 106.6828 | 2755764.7059 | 8611.7647 | 3 | 145.7578
5 | 2107058.8235 | 3762.605 | 5.28 | 106.6828 | 2066823.5294 | 6458.8235 | 3 | 120.8987
6 | 2107058.8235 | 3762.605 | 5.28 | 106.6828 | 1377882.3529 | 4305.8824 | 3 | 92.8886
7 | 2809411.7647 | 5016.8067 | 5.28 | 128.6189 | 1377882.3529 | 4305.8824 | 3 | 92.8886
8 | 2809411.7647 | 5016.8067 | 5.28 | 128.6189 | 2066823.5294 | 6458.8235 | 3 | 120.8987
9 | 2809411.7647 | 5016.8067 | 5.28 | 128.6189 | 2755764.7059 | 8611.7647 | 3 | 145.7578

## Hoja1
Condición | Caudal V | Caudal m | T entrada | T salida | Caudal V | Caudal m | T entrada | T salida | Q_disipado
| (L/h) | kg/h | (°C) | (°C) | (L/h) | kg/h | (°C) | (°C) | (Kcal/h)
1 | 600 | 597 | 23 | 36 | 600 | 585.6 | 61 | 42.2 | 3519
2 | 600 | 597 | 23 | 41.5 | 900 | 878.4 | 65 | 48.2 | 4075.5
3 | 600 | 597 | 23 | 45 | 1200 | 1171.2 | 67 | 52.1 | 4746
4 | 900 | 895.5 | 23 | 39 | 1200 | 1171.2 | 65 | 48.9 | 4992
5 | 900 | 895.5 | 23 | 36 | 900 | 878.4 | 63 | 45.2 | 4378.5
6 | 900 | 895.5 | 23 | 32 | 600 | 585.6 | 61 | 40.1 | 4480.5
7 | 1200 | 1194 | 23 | 30 | 600 | 585.6 | 60 | 39 | 4242
8 | 1200 | 1194 | 23 | 33.5 | 900 | 878.4 | 61 | 43.2 | 3483
9 | 1200 | 1194 | 23 | 34 | 1200 | 1171.2 | 61 | 45.2 | 5826