## Sheet1
| Condición | Caudal V | Caudal m | T entrada | T salida | ΔTml | Q_frio | Flujo m frio | Caudal V | Caudal m | T entrada | T salida | Q_caliente | Flujo masico caliente | Q_disipado | U
|  | (L/h) | kg/h | (°C) | (°C) | (°C) | (Kcal/h) | kg/h/m2 | (L/h) | kg/h | (°C) | (°C) | (Kcal/h) | kg/h/m2 | (Kcal/h) | Kcal/m2°C
| 1 | 600 | 597 | 23 | 36 | 17.5396 | -7761 | 1404705.8824 | 600 | 585.6 | 61 | 42.2 | 11280 | 1377882.3529 | 3519 | 1649.0127
| 2 | 600 | 597 | 23 | 41.5 | 19.2312 | -11044.5 | 1404705.8824 | 900 | 878.4 | 65 | 48.2 | 15120 | 2066823.5294 | 4075.5 | 2015.9584
| 3 | 600 | 597 | 23 | 45 | 20.2292 | -13134 | 1404705.8824 | 1200 | 1171.2 | 67 | 52.1 | 17880 | 2755764.7059 | 4746 | 2266.3342
| 4 | 900 | 895.5 | 23 | 39 | 22.2125 | -14328 | 2107058.8235 | 1200 | 1171.2 | 65 | 48.9 | 19320 | 2755764.7059 | 4992 | 2230.2105
| 5 | 900 | 895.5 | 23 | 36 | 20.957 | -11641.5 | 2107058.8235 | 900 | 878.4 | 63 | 45.2 | 16020 | 2066823.5294 | 4378.5 | 1960.0574
| 6 | 900 | 895.5 | 23 | 32 | 19.3437 | -8059.5 | 2107058.8235 | 600 | 585.6 | 61 | 40.1 | 12540 | 1377882.3529 | 4480.5 | 1662.2378
| 7 | 1200 | 1194 | 23 | 30 | 19.8063 | -8358 | 2809411.7647 | 600 | 585.6 | 60 | 39 | 12600 | 1377882.3529 | 4242 | 1631.1846
| 8 | 1200 | 1194 | 23 | 33.5 | 20.7256 | -12537 | 2809411.7647 | 900 | 878.4 | 61 | 43.2 | 16020 | 2066823.5294 | 3483 | 1981.9402
| 9 | 1200 | 1194 | 23 | 34 | 21.9371 | -13134 | 2809411.7647 | 1200 | 1171.2 | 61 | 45.2 | 18960 | 2755764.7059 | 5826 | 2216.1221
[5 empty] | Condición | Gm (Kg/h.m2) | Re | Pr | Nu | Gm (Kg/h.m2) | Re | Pr | Nu
| k | 0.53 | Kcal/hm°C |  | 1 | 1404705.8824 | 2508.4034 | 5.283 | 81.985 | 1377882.3529 | 4305.8824 | 3.0189 | 93.1218
a/m2 | visc frio | 2.8 | kg/m/h |  | 2 | 1404705.8824 | 2508.4034 | 5.28 | 81.9663 | 2066823.5294 | 6458.8235 | 3 | 120.8987
0.39 | visc caliente | 1.6 | kg/m/h |  | 3 | 1404705.8824 | 2508.4034 | 5.28 | 81.9663 | 2755764.7059 | 8611.7647 | 3 | 145.7578
b/m |  |  |  |  | 4 | 2107058.8235 | 3762.605 | 5.28 | 106.6828 | 2755764.7059 | 8611.7647 | 3 | 145.7578
0.0025 |  |  |  |  | 5 | 2107058.8235 | 3762.605 | 5.28 | 106.6828 | 2066823.5294 | 6458.8235 | 3 | 120.8987
ancho/m |  |  |  |  | 6 | 2107058.8235 | 3762.605 | 5.28 | 106.6828 | 1377882.3529 | 4305.8824 | 3 | 92.8886
17cm |  |  |  |  | 7 | 2809411.7647 | 5016.8067 | 5.28 | 128.6189 | 1377882.3529 | 4305.8824 | 3 | 92.8886
[5 empty] | 8 | 2809411.7647 | 5016.8067 | 5.28 | 128.6189 | 2066823.5294 | 6458.8235 | 3 | 120.8987
[5 empty] | 9 | 2809411.7647 | 5016.8067 | 5.28 | 128.6189 | 2755764.7059 | 8611.7647 | 3 | 145.7578
[5 empty] | Condición | hcaliente (Kcal/m2°C) | hfrio (Kcal/m2°C) | U correlacion (Kcal/m2°C) | U medido (Kcal/m2°C) | Diff relativa
[5 empty] | 1 | 9870.9116 | 8690.4121 | 4621.561 | 1649.0127 | 64.32%
[5 empty] | 2 | 12815.2605 | 8688.4254 | 5177.9232 | 2015.9584 | 61.07%
[5 empty] | 3 | 15450.3249 | 8688.4254 | 5561.141 | 2266.3342 | 59.25%
[5 empty] | 4 | 15450.3249 | 11308.38 | 6529.3947 | 2230.2105 | 65.84%
[5 empty] | 5 | 12815.2605 | 11308.38 | 6007.3783 | 1960.0574 | 67.37%
[5 empty] | 6 | 9846.1879 | 11308.38 | 5263.3755 | 1662.2378 | 68.42%
[5 empty] | 7 | 9846.1879 | 13633.6008 | 5717.2148 | 1631.1846 | 71.47%
[5 empty] | 8 | 12815.2605 | 13633.6008 | 6605.8853 | 1981.9402 | 70%
[5 empty] | 9 | 15450.3249 | 13633.6008 | 7242.611 | 2216.1221 | 69.4%

## Sheet2
Condición | ΔTml | Q_frio | Q_caliente | Q_disipado | U
| (°C) | (Kcal/h) | (Kcal/h) | (Kcal/h) | Kcal/m2°C
1 | 17.5396 | -7761 | 11280 | 3519 | 1649.0127
2 | 19.2312 | -11044.5 | 15120 | 4075.5 | 2015.9584
3 | 20.2292 | -13134 | 17880 | 4746 | 2266.3342
4 | 22.2125 | -14328 | 19320 | 4992 | 2230.2105
5 | 20.957 | -11641.5 | 16020 | 4378.5 | 1960.0574
6 | 19.3437 | -8059.5 | 12540 | 4480.5 | 1662.2378
7 | 19.8063 | -8358 | 12600 | 4242 | 1631.1846
8 | 20.7256 | -12537 | 16020 | 3483 | 1981.9402
9 | 21.9371 | -13134 | 18960 | 5826 | 2216.1221
Condición | Gm (Kg/h.m2) | Re | Pr | Nu | Gm (Kg/h.m2) | Re | Pr | Nu
1 | 1404705.8824 | 2508.4034 | 5.283 | 81.985 | 1377882.3529 | 4305.8824 | 3.0189 | 93.1218
2 | 1404705.8824 | 2508.4034 | 5.28 | 81.9663 | 2066823.5294 | 6458.8235 | 3 | 120.8987
3 | 1404705.8824 | 2508.4034 | 5.28 | 81.9663 | 2755764.7059 | 8611.7647 | 3 | 145.7578
4 | 2107058.8235 | 3762.605 | 5.28 | 106.6828 | 2755764.7059 | 8611.7647 | 3 | 145.7578
5 | 2107058.8235 | 3762.605 | 5.28 | 106.6828 | 2066823.5294 | 6458.8235 | 3 | 120.8987
6 | 2107058.8235 | 3762.605 | 5.28 | 106.6828 | 1377882.3529 | 4305.8824 | 3 | 92.8886
7 | 2809411.7647 | 5016.8067 | 5.28 | 128.6189 | 1377882.3529 | 4305.8824 | 3 | 92.8886
8 | 2809411.7647 | 5016.8067 | 5.28 | 128.6189 | 2066823.5294 | 6458.8235 | 3 | 120.8987
9 | 2809411.7647 | 5016.8067 | 5.28 | 128.6189 | 2755764.7059 | 8611.7647 | 3 | 145.7578